## 1 DT_流量平衡调节阀
设备类型ID | 设备类型名称 |  |  |  | 版本 |  | 生成JSON
1 | DT_流量平衡调节阀 |  |  |  | V0.0.1 |  | ,{"ID":1,"Name":"DT_流量平衡调节阀","版本":"V0.0.1","Tags":[]}
名称 |  | 数据类型 | 起始值 | 实时值 | ID | 读写
行程反馈 |  | Int | 0 | 0 | 1000 | r | ,{"ID":1000,"Name":"行程反馈","Type":"Int","起始值":0,"实时值":0,"RW":"r"}
行程增加 |  | Bool | 0 | 0 | 1001 | r | ,{"ID":1001,"Name":"行程增加","Type":"Bool","起始值":0,"实时值":0,"RW":"r"}
行程减少 |  | Bool | 0 | 0 | 1002 | r | ,{"ID":1002,"Name":"行程减少","Type":"Bool","起始值":0,"实时值":0,"RW":"r"}
行程给定 |  | Int | 0 | 0 | 2000 | rw | ,{"ID":2000,"Name":"行程给定","Type":"Int","起始值":0,"实时值":0,"RW":"rw"}
远程输出状态 |  | Bool | 0 | 0 | 2001 | r | ,{"ID":2001,"Name":"远程输出状态","Type":"Bool","起始值":0,"实时值":0,"RW":"r"}
上行通讯状态 |  | Bool | 0 | 0 | 2002 | r | ,{"ID":2002,"Name":"上行通讯状态","Type":"Bool","起始值":0,"实时值":0,"RW":"r"}
远程 |  | Bool | 0 | 0 | 3000 | rw | ,{"ID":3000,"Name":"远程","Type":"Bool","起始值":0,"实时值":0,"RW":"rw"}
行程增减步进 |  | Real | 0 | 0 | 3001 | rw | ,{"ID":3001,"Name":"行程增减步进","Type":"Real","起始值":0,"实时值":0,"RW":"rw"}
下行通讯故障是否启用 |  | Bool | 0 | 0 | 3002 | rw | ,{"ID":3002,"Name":"下行通讯故障是否启用","Type":"Bool","起始值":0,"实时值":0,"RW":"rw"}
下行通讯故障是否自复位 |  | Bool | 0 | 0 | 3003 | rw | ,{"ID":3003,"Name":"下行通讯故障是否自复位","Type":"Bool","起始值":0,"实时值":0,"RW":"rw"}
下行通讯故障延时时间 |  | UInt | 0 | 0 | 3004 | rw | ,{"ID":3004,"Name":"下行通讯故障延时时间","Type":"UInt","起始值":0,"实时值":0,"RW":"rw"}
偏差过大检测是否启用 |  | Bool | 0 | 0 | 3005 | rw | ,{"ID":3005,"Name":"偏差过大检测是否启用","Type":"Bool","起始值":0,"实时值":0,"RW":"rw"}
偏差过大是否自复位 |  | Bool | 0 | 0 | 3006 | rw | ,{"ID":3006,"Name":"偏差过大是否自复位","Type":"Bool","起始值":0,"实时值":0,"RW":"rw"}
偏差过大故障延时时间 |  | UInt | 0 | 0 | 3007 | rw | ,{"ID":3007,"Name":"偏差过大故障延时时间","Type":"UInt","起始值":0,"实时值":0,"RW":"rw"}
编号 |  | UInt | 0 | 0 | 4000 | rw | ,{"ID":4000,"Name":"编号","Type":"UInt","起始值":0,"实时值":0,"RW":"rw"}
类型 |  | UInt | 0 | 0 | 4001 | rw | ,{"ID":4001,"Name":"类型","Type":"UInt","起始值":0,"实时值":0,"RW":"rw"}
区域 |  | UInt | 0 | 0 | 4002 | rw | ,{"ID":4002,"Name":"区域","Type":"UInt","起始值":0,"实时值":0,"RW":"rw"}
楼号 |  | UInt | 0 | 0 | 4003 | rw | ,{"ID":4003,"Name":"楼号","Type":"UInt","起始值":0,"实时值":0,"RW":"rw"}
单元 |  | UInt | 0 | 0 | 4004 | rw | ,{"ID":4004,"Name":"单元","Type":"UInt","起始值":0,"实时值":0,"RW":"rw"}
楼层 |  | UInt | 0 | 0 | 4005 | rw | ,{"ID":4005,"Name":"楼层","Type":"UInt","起始值":0,"实时值":0,"RW":"rw"}
房间 |  | UInt | 0 | 0 | 4006 | rw | ,{"ID":4006,"Name":"房间","Type":"UInt","起始值":0,"实时值":0,"RW":"rw"}
起始画面 |  | UInt | 0 | 0 | 4007 | rw | ,{"ID":4007,"Name":"起始画面","Type":"UInt","起始值":0,"实时值":0,"RW":"rw"}
AM |  | Word | 0 | 0 | 6000 | r | ,{"ID":6000,"Name":"AM","Type":"Word","起始值":0,"实时值":0,"RW":"r"}
ER |  | Word | 0 | 0 | 7000 | r | ,{"ID":7000,"Name":"ER","Type":"Word","起始值":0,"实时值":0,"RW":"r"}
OP |  | UInt | 0 | 0 | 8000 | rw | ,{"ID":8000,"Name":"OP","Type":"UInt","起始值":0,"实时值":0,"RW":"rw"}
RS |  | UInt | 0 | 0 | 8001 | r | ,{"ID":8001,"Name":"RS","Type":"UInt","起始值":0,"实时值":0,"RW":"r"}
SS |  | UInt | 0 | 0 | 8002 | r | ,{"ID":8002,"Name":"SS","Type":"UInt","起始值":0,"实时值":0,"RW":"r"}